## HBOX (común)
HBOX — INTERNO (común a todas las variantes)
Project Drogheda (GPS RTK) · EN PRODUCCIÓN · Actualizado 2026-06-20
EN PRODUCCIÓN
# | Item | Marca / Modelo | Cant. | Costo MXN | Notas
1 | H-BOX Case | Helgen Series1 (PLA) | 1 | 100 | ⚠ ablanda ~50–60 °C — reemplazar (ASA/PC)
2 | H-BOX Top | Helgen Series1 (PLA) | 1 | 50 | ⚠
3 | DC PSU bracket | Helgen Series1 (PLA) | 1 | 20
4 | Battery Case | Helgen Series1 (PLA) | 1 | 30 | aloja el 18650
5 | SIM | Telcel micro | 1 | 100 | plan de datos por unidad
6 | GNSS RTK | Ardusimple simpleRTK2B Pro (AS-RTK2B-PROF9P-L1L2-NH-00) | 1 | 3340 | ZED-F9P
7 | 4G / NTRIP | Ardusimple 4G NTRIP Master (AS-XBEE-4G-NA-UFL-00) | 1 | 2440 | XBee LTE
8 | MCU watchdog | DFRobot STM32F411 Blackpill | 1 | 104 | firmware blackpillrtkcode_v2
9 | Antena GNSS | Ardusimple AS-ANT2B-ANN-L1L2-50SMA | 1 | 700 | multibanda
10 | Antena LTE | Unit Electronics AR1582 (SMA→IPEX) | 2 | 42 | diversidad 4G
11 | Headers H 6/8/10p | 2.54 mm | 1 | 10 | interconexión
12 | Fuente 5 V | Mean Well SD-15B-05 (18–36 V→5 V, 3 A) | 1 | 300 | ✅ industrial — conservar
13 | Boost / cargador | Adafruit PowerBoost 1000C (2465) | 1 | 400 | ruta batería — revisar
14 | Acond. ignición | DFRobot DFR1015 (buck) | 1 | 106 | 24 V ign → Blackpill PA5
15 | Batería | Hyvel 18650 1S4P (FG-0889, 3.6 V) | 1 | 204 | ⚠ carga ≤45 °C — decidir
16 | LED + porta | Steren 5 mm | 1 | 3 | ruta PB0
17 | Resistencia | 1.5 kΩ (verificar) | 1 | 1
18 | HBOX↔gabinete | GX16-5 macho/hembra | 1 | 22 | ✅ con seguro — conservar
19 | Discretos watchdog | 2N3904, IRF9540N, 2N7000, R (1k/10k/220Ω) |  | 0 | → consolidar en PCB
20 | Terminales Dupont | rojo + negro | 2 | 4 | ⚠ vibración — eliminar
21 | Cable, glándulas, tornillos, etiqueta | genérico / Steren |  | 110 | glándula NPT 3/8
| SUBTOTAL HBOX (común) |  |  | 8041
Confidencial — Helgen Technologies · Costos en MXN (referenciales).

## Gabinete 24V
GABINETE 24 VDC
EN PRODUCCIÓN · la única variante en producción hoy
EN PRODUCCIÓN
# | Item | Marca / Modelo | Cant. | Costo MXN | Notas
1 | Gabinete IP67 (ABS) | Yetlebox P3901 (39×29×16) | 1 | 1435
2 | Riel DIN | Weidmüller TS 35×7.5 | 1 | 50
3 | Clemas neutras | Weidmüller WDU 2.5 | 5 | 58
4 | Clemas de tierra | Weidmüller WPE4 | 4 | 154
5 | Clema portafusible | Phoenix PT 6-FSI/C (3212166) | 3 | 900
6 | Clemas de tope | Wago 249-116 | 4 | 56
7 | Relevador SSR (ignición) | Weidmüller TOS 24VDC 2A | 1 | 684 | aislamiento de ignición
8 | Supresor de picos (SPD) | Phoenix TTC-6-TVSD-C-24DC-PT-I | 2 | 1076
9 | Interruptor (breaker) | Phoenix TMC 81C 05A | 1 | 484
10 | Fuente → 24 V | Mean Well DDR-60G-24 | 1 | 748
11 | Fusible (blade) | automotriz 2 A | 3 | 6 | ⚠ verificar vs peor caso + inrush
12 | Cable, ferrules, glándulas, etiquetas | Indiana / Weidmüller / Helgen |  | 110
13 | Paquetería a puerto | — | 1 | 600
| SUBTOTAL GABINETE 24 V |  |  | 6365
Confidencial — Helgen Technologies · Costos en MXN (referenciales).

## Variantes (teórico)
GABINETE — OTRAS VARIANTES (sólo cambia la etapa de potencia / protección)
TEÓRICO · el HBOX interno es idéntico en todas las variantes
TEÓRICO
Voltaje | Relevador / Opto | Supresor (SPD) | Protección | Fuente → 24 V | Estado
12 V | Weidmüller MOS 12-28VDC | Phoenix TTC-6-TVSD-C-12DC | Breaker TMC 81C 05A | Mean Well DDR-60G-24 | Teórico
48 V | Wago 859-744 (opto) | Phoenix TTC-6-TVSD-C-48DC | Breaker TMC 81C 05A | Mean Well DDR-60L-24 | Teórico
110 V | IDEC RV8S-L-D24-A120 | TTC-6 + Total Ground A2021 (CA) | Termomag. Siemens 5SL6 | Siemens 6EP1332 / HDR-60-24 | Teórico
230 V | IDEC RV8S-L-D24-A240 | Total Ground A2021 (CA) | Termomag. + Bussman 10×38 | Mean Well HDR-60-24 | Teórico
Confidencial — Helgen Technologies · Costos en MXN (referenciales).

## Resumen costos
RESUMEN DE COSTOS POR VARIANTE (MXN)
Costos referenciales · proveedor alterno ('Israel') ≈ 1,284 MXN/gabinete de ahorro a 24 V
Variante | Estado | HBOX (MXN) | Gabinete (MXN) | Total (MXN) | Nota
HBOX + Gabinete 12 V | Teórico | 8041 | 6333 | 14374
HBOX + Gabinete 24 V | EN PRODUCCIÓN | 8041 | 6365 | 14406 | ← unidad actual
HBOX + Gabinete 48 V | Teórico | 8041 | 5965 | 14006
HBOX + Gabinete 110 V | Teórico | 8247 | 8307 | 16554
HBOX + Gabinete 230 V | Teórico | 8241 | 7442 | 15683
Base Station 110 V | Estación base | 19600 | 5609 | 25209 | 1 por terminal
Base Station 230 V | Estación base | 19600 | 5900 | 25500 | 1 por terminal
Confidencial — Helgen Technologies · Costos en MXN (referenciales).

## Base Station
BASE STATION — HBOX INTERNO (común a 110 V y 230 V)
Estación base de correcciones RTK/NTRIP · 1 por terminal
# | Item | Marca / Modelo | Cant. | Costo MXN | Notas
1 | RTK Base Station | Ardusimple AS-PRO-CORS-L125ETH-01 | 1 | 16760 | caster NTRIP / fuente RTCM3
2 | Shield 2º socket | Ardusimple AS-ADP-ARDUINO-TO-XBEEHP-01 | 1 | 820
3 | Antena GNSS | Ardusimple AS-ANT2B-ANN-L1L2-50SMA | 1 | 700 | multibanda
4 | MCU watchdog | DFRobot STM32F411 Blackpill | 1 | 104
5 | Fuente 5 V | Mean Well SD-15B-05 | 1 | 300
6 | Boost / cargador + 18650 | PowerBoost 1000C + Hyvel 1S4P | 1 | 604
7 | Caja + conector + menudeo | Helgen Series1 + GX16-5 + cable |  | 312
| SUBTOTAL HBOX BASE |  |  | 19600
Confidencial — Helgen Technologies · Costos en MXN (referenciales).

## Base Gabinete
BASE STATION — GABINETE 110 VCA / 230 VCA
Dos versiones de la estación base
Concepto | 110 VCA | 230 VCA
Gabinete IP67 + DIN + clemas | Yetlebox P3901 + Weidmüller | Yetlebox P3901 + Weidmüller
Supresor de picos CA | Total Ground A2021 | Total Ground A2021
Protección | Termomag. Siemens 5SL6 + fusible 2 A | Termomag. + Bussman 10×38 10 A
Fuente → 24 V | Mean Well HDR-60-24 | Mean Well HDR-60-24
Subtotal gabinete (MXN) | ≈ 5,609 | ≈ 5,900
TOTAL BASE (MXN) | ≈ 25,209 | ≈ 25,500
Confidencial — Helgen Technologies · Costos en MXN (referenciales).