## Lista de compras (desde cero)
LISTA DE COMPRAS — Watchdog HBOX v3 · DESDE CERO (1 tarjeta en placa perforada 10×10 cm) · v2.0 · 2026-07-20
CÓMO USARLA: asume que NO tienes NINGÚN componente. 1) Imprímela. 2) SECCIÓN 1 y 2 = tienda de electrónica (Steren / AG / la de tu zona); SECCIÓN 3 = por internet (SANDOROBOTICS / Amazon). 3) Palomea lo que consigas; si no hay, pide el sustituto de la última columna. 4) La columna ×3 es por si arman las 3 tarjetas de una vez. 5) SECCIÓN 4 NO se compra: verifica que ya lo tienes.
OK | Cant. (1 tarjeta) | Qué pedir (enséñale esto al de la tienda) | Para qué es | Precio c/u ≈ MXN | Subtotal | Si NO hay, pide… / nota | Cant. (3 tarjetas)
SECCIÓN 1 — TIENDA DE ELECTRÓNICA
[ ] | 1 | Placa perforada (perfboard) 10×10 cm, doble cara | La tarjeta donde se suelda todo | 40 | 40 | fenólica de una cara también sirve | 3
[ ] | 1 | Protoboard de 830 puntos | Probar CADA bloque antes de soldarlo | 120 | 120 | muy recomendada aunque es opcional | 2
[ ] | 2 | Tira de pines MACHO 2.54 mm (1×40) | Pines para módulos y puntos de prueba | 15 | 30 | «tira de pines» | 5
[ ] | 3 | Tira de headers HEMBRA 2.54 mm (1×40) | Bases para enchufar TODOS los módulos | 20 | 60 | nunca soldar módulos directo | 8
[ ] | 1 | Caja de resistencias 1/4 W surtida | Todas las resistencias del circuito | 120 | 120 | DEBE traer 100, 220, 330, 1k, 4.7k, 10k, 22k y 100k Ω | 1
[ ] | 2 | Resistencia 10 kΩ al 1 % | Divisor del termistor NTC (PB1) | 2 | 4 | si el surtido trae de 1 %, no compres | 4
[ ] | 4 | Transistor 2N3904 (NPN, TO-92) | Manda del interruptor de carga y de CHRG_RUN (2 usados + 2 repuesto) | 5 | 20 | - | 8
[ ] | 4 | MOSFET IRF9540N (canal P, TO-220) | Interruptor de carga + corte de carga + Q10 (3 usados + 1 rep) | 20 | 80 | P-FET ≥30 V ≥10 A | 10
[ ] | 2 | MOSFET IRLZ44N (canal N LÓGICO, TO-220) | Control del ventilador (1 + 1 rep) | 25 | 50 | NO IRFZ44 ni IRF540 (no son lógicos) | 4
[ ] | 2 | Diodo Zener 15 V 1 W (1N4744A) | DzG — protege la compuerta de Q10 (bloque 5b) | 3 | 6 | - | 4
[ ] | 8 | Diodo Schottky 1N5819 | OR de respaldo ×2, flyback, clamp PA5 (5 usados + 3 rep) | 5 | 40 | 1N4007 SOLO para el flyback | 18
[ ] | 8 | LED de 3 o 5 mm | Estado, gauge ×4, actividad módem (6 + 2 rep) | 2 | 16 | - | 20
[ ] | 10 | Capacitor cerámico 100 nF (dice «104») | Filtros y desacoples | 2 | 20 | - | 25
[ ] | 4 | Capacitor electrolítico 10 µF ≥16 V | Desacople local de módulos | 3 | 12 | CON polaridad | 10
[ ] | 4 | Capacitor electrolítico 100 µF ≥16 V | Riel MAIN5V + VCC del módem | 5 | 20 | CON polaridad | 10
[ ] | 2 | Termistor NTC 10 k (B3950) | Temperatura del punto caliente (PB1) | 10 | 20 | - | 5
[ ] | 2 | Sensor de temperatura LM35 (TO-92) | Segundo canal de temperatura (PA7) | 35 | 70 | avisa a Leo si solo hay DS18B20 (NO es igual) | 4
[ ] | 3 | Push button de 4 patitas | Reset del Blackpill + RESET del módem + rep | 3 | 9 | cualquier botón chico | 7
[ ] | 1 | Apagador / switch de palanca SPST 2 A | Corte general (SYS → MAIN5V) | 25 | 25 | - | 3
[ ] | 4 | Disipador TO-220 chico (de clip o tornillo) | Q10 y IRF9540N de carga (obligatorios) + 2 opcionales | 15 | 60 | - | 10
[ ] | 1 | Kit aislante TO-220 (mica + bushing) + tornillos M3 | Si dos transistores comparten disipador (la tab es DRAIN) | 30 | 30 | - | 1
[ ] | 4 | Rollito de cable SÓLIDO cal. 22 AWG (rojo, negro, azul, verde) | Cablear la placa perforada por colores de red | 20 | 80 | uno de cada color | 4
[ ] | 1 | Estaño 60/40 de 0.8 mm (100 g) + pasta flux + malla desoldadora | Soldar (y des-soldar) todo | 150 | 150 | - | 1
[ ] | 1 | Kit de separadores (standoffs) M3 de nylon | Patas de la placa — nada de tarjeta sobre la mesa | 40 | 40 | - | 1
[ ] | 1 | Porta-pilas 18650 para 4 pilas EN PARALELO (1S4P) | El pack de respaldo | 40 | 40 | 4 porta-pilas individuales + puentear | 3
|  |  | SUBTOTAL SECCIÓN 1 |  | 1162
SECCIÓN 2 — MÓDULOS (tienda grande o internet)
[ ] | 1 | Tarjeta STM32 «Blackpill» (STM32F411, WeAct) | El cerebro del watchdog | 120 | 120 | pide «STM32F411 BlackPill» | 4
[ ] | 2 | Módulo cargador TP4056 CON protección | Carga la pila (1 + 1 rep) | 15 | 30 | que tenga 6 pads (IN±/B±/OUT±) | 4
[ ] | 2 | Módulo elevador MT3608 (boost) | Pila 3.6 V → 5 V de respaldo (1 + 1 rep) | 15 | 30 | - | 4
[ ] | 3 | Módulo reductor LM2596 (buck ajustable) | 1 = «FAN 5.0 V» · 1 = «MODEM 3.3 V» · 1 repuesto | 35 | 105 | MP1584 también sirve | 7
[ ] | 1 | Módulo DFR1015 (marca DFRobot) | Acondiciona la señal de ignición 12–24 V | 110 | 110 | o simula ignición: apagador a 3V3 → PA5 | 3
[ ] | 1 | Sensor AHT10 (tarjetita I2C) | Temperatura + humedad del aire | 35 | 35 | SOLO él en el bus I2C; SOLO a 3.3 V | 3
[ ] | 1 | Ventilador 5 V de 2 CABLES, 40–60 mm | Enfriamiento | 60 | 60 | de 2 hilos (sin tacómetro) | 3
[ ] | 4 | Pila 18650 de 3.6 V (2.5–3.5 Ah) | El pack 1S4P (~12 Ah) | 60 | 240 | o usa el pack Hyvel 1S4P que ya tienen | 4
|  |  | SUBTOTAL SECCIÓN 2 |  | 730
SECCIÓN 3 — PEDIR POR INTERNET
[ ] | 1 | Breakout XBee «BOB-08276» (SparkFun) | Puente del módem 4G (paso 2.0 mm) a la placa | 30 | 30 | SANDOROBOTICS (CDMX), 1–2 días | 1
[ ] | 2 | Header HEMBRA de 2.0 mm, 10 posiciones (PRT-08272) | Se sueldan al BOB-08276 (NO son de 2.54) | 35 | 70 | SANDOROBOTICS | 2
[ ] | 1 | Breakout USB-C (VBUS/D+/D−/GND, con resistencias CC) | Configurar el módem 4G desde la PC | 45 | 45 | breakout micro-USB también sirve | 1
[ ] | 1 | Cable USB-C de DATOS | Del breakout a la PC | 50 | 50 | que NO sea de «solo carga» | 1
|  |  | SUBTOTAL SECCIÓN 3 |  | 195
|  |  | TOTAL GENERAL (1 tarjeta) |  | 2087
SECCIÓN 4 — GRANDES: verifica que YA LOS TIENES (no compres doble)
simpleRTK2B Pro (GPS ZED-F9P) — ArduSimple
Master 4G NTRIP (XBee LTE) — ArduSimple + SIM Telcel
Antena GNSS u-blox + 2 antenas LTE (AR1582)
Fuente Mean Well SD-15B-05 (24 V → 5 V)
Fuente de banco de 24 V
Multímetro
Pack Hyvel 18650 1S4P (~12 Ah) — si lo reutilizas, no compres pilas ni porta-pilas