## Conexiones
Bloque | Red | Desde | Vía / Componente | Hacia | Valor | Nota
1 · Rieles | 5V | Fuente 5 V (SD-15B-05 o banco) (+) | — | riel MAIN5V |  | Fuente principal
1 · Rieles | GND | Fuente 5 V (−) | — | riel GND |  | Tierra común
1 · Rieles | 5V | Riel MAIN5V | — | Blackpill pin 5V |  | El Blackpill genera 3V3 (LDO interno)
1 · Rieles | GND | Riel GND | — | Blackpill pin GND
1 · Rieles | 3V3 | Blackpill pin 3V3 (salida) | — | sensores I²C · pull-ups · ignición |  | Cargas pequeñas (µA–mA)
1 · Rieles | 5V | Riel MAIN5V | C 100 µF + 100 nF | riel GND | 100µF/100nF | Desacople / reserva
2 · LED estado | Señal | PB0 | R 330 Ω | ánodo LED | 330 Ω
2 · LED estado | GND | cátodo LED | — | GND |  | LED 3/5 mm · códigos de parpadeo
3 · Carga (PA1) | Señal | PA1 | R 1 kΩ | base 2N3904 (B) | 1 kΩ | Driver
3 · Carga (PA1) | GND | 2N3904 emisor (E) | — | GND
3 · Carga (PA1) | Señal | 2N3904 colector (C) | — | compuerta IRF9540 (G) |  | Nodo de compuerta
3 · Carga (PA1) | 5V | compuerta IRF9540 (G) | R 10 kΩ | MAIN5V | 10 kΩ | Pull-up → OFF por defecto (estado seguro)
3 · Carga (PA1) | 5V | IRF9540 source (S) | — | MAIN5V |  | P-MOSFET (canal P)
3 · Carga (PA1) | Señal | IRF9540 drain (D) | — | SAL (salida conmutada 'stack') |  | → Bloque 8/9 (stack RTK)
3 · Carga (PA1) | Señal | SAL (prueba) | LED + R 330 Ω | GND | 330 Ω | Para ver el encendido/apagado
4 · Sensado | Analóg. | 18650 + (o potenciómetro) | R 10 kΩ | PA0 | 10 kΩ | Divisor ÷2 · BAT_SENSE
4 · Sensado | Analóg. | PA0 | R 10 kΩ | GND | 10 kΩ
4 · Sensado | Analóg. | MAIN5V (lado vehículo) | R 10 kΩ | PA4 | 10 kΩ | Divisor ÷2 · 5V/vehículo presente
4 · Sensado | Analóg. | PA4 | R 10 kΩ | GND | 10 kΩ
4 · Sensado | 12–24V | GX16 pin 3 (ignición 12–24 V) | — | DFR1015 IN+ |  | Ignición cruda del gabinete
4 · Sensado | GND | DFR1015 IN− | — | GND |  | Retorno de ignición = GND del sistema
4 · Sensado | Señal | DFR1015 OUT+ (5 V) | R 100 Ω | PA5 | 100 Ω | Acondiciona a nivel lógico
4 · Sensado | GND | DFR1015 OUT− | — | GND
4 · Sensado | 3V3 | PA5 (ánodo) | D BAT54 | 3V3 (cátodo) | BAT54 | Clamp: PA5 ≤ 3.3 V
4 · Sensado | GND | PA5 | C 100 nF | GND | 100 nF | Anti-rebote (con debounce firmware)
4 · Sensado | Señal | Banco (proto): 3V3 | apagador / push-button | PA5 |  | Simula ignición sin DFR1015. PA5 = digital, INPUT_PULLDOWN, sin divisor
5 · Ventilador | 5V | 24 V (gabinete) | LM2596 (buck 24→5 V, ajustar 5.0 V) | riel 5 V sep. | LM2596 | Rail SEPARADO para el ventilador (PCB = MP1584)
5 · Ventilador | GND | LM2596 GND (in/out) | — | GND
5 · Ventilador | Señal | PA6 | R 220 Ω | compuerta IRLZ44N (G) | 220 Ω | PWM 25 kHz
5 · Ventilador | GND | IRLZ44N source (S) | — | GND |  | Low-side switch
5 · Ventilador | Señal | compuerta IRLZ44N (G) | R 100 kΩ | GND | 100 kΩ | Mantiene el FET apagado
5 · Ventilador | GND | IRLZ44N drain (D) | — | ventilador (−) |  | Cable negro
5 · Ventilador | 5V | ventilador (+) | — | riel 5 V sep. |  | Ventilador de 2 hilos
5 · Ventilador | 5V | ventilador | D 1N5819 (flyback, banda→+5 V) | 5 V sep. | 1N5819 | Anti-retorno inductivo
5 · Ventilador | — | PB10 (tach) | — | sin usar (DNP) |  | Vent. 2 hilos → sin tacómetro; fallo por temperatura (firmware)
6 · Temp I²C | 3V3 | SHT40 / TMP102 VCC | — | 3V3 |  | Parte de 3.3 V (no 5 V)
6 · Temp I²C | GND | SHT40 / TMP102 GND | — | GND
6 · Temp I²C | Señal | SHT40/TMP102 SCL | — | PB6 |  | I²C1 SCL
6 · Temp I²C | 3V3 | SCL | R 4.7 kΩ | 3V3 | 4.7 kΩ | Pull-up I²C (muchos breakouts ya lo traen)
6 · Temp I²C | Señal | SHT40/TMP102 SDA | — | PB7 |  | I²C1 SDA
6 · Temp I²C | 3V3 | SDA | R 4.7 kΩ | 3V3 | 4.7 kΩ | Pull-up I²C
6 · Temp I²C | — | Direcciones | — | SHT40=0x44 · TMP102=0x48 |  | TMP102 en pigtail a la celda/modem (punto caliente)
7 · Reset+Gauge | Señal | NRST | push-button | GND |  | Reset por hardware
7 · Reset+Gauge | Señal | PB12 / PB13 / PB14 / PB15 | R 330 Ω c/u | LED → GND (×4) | 330 Ω | Gauge de batería; APAGADOS hasta firmware
8 · Stack (defecto) | 5V | SAL (5 V conmutado, Bloque 3) | — | simpleRTK2B Pro · 5V |  | Alimenta el stack RTK
8 · Stack (defecto) | GND | GND del sistema | — | simpleRTK2B Pro · GND
8 · Stack (defecto) | Señal | PA2 (USART2 TX) | — | F9P UART1 RX |  | NMEA · cruce TX→RX
8 · Stack (defecto) | Señal | PA3 (USART2 RX) | — | F9P UART1 TX |  | NMEA · cruce RX←TX
8 · Stack (defecto) | — | 4G NTRIP Master (XBee) | socket XBee del Pro (UART2) | F9P UART2 |  | 5 V + datos por el socket (no al Blackpill)
8 · Stack (defecto) | — | Antena GNSS (SMA) | — | F9P
8 · Stack (defecto) | — | 2× antenas LTE | — | 4G NTRIP Master
8 · Stack (defecto) | — | Relé $PHLG (PA9/PA10) | — | DNP / apagado |  | Config por defecto (sólo monitor)
9 · Modo B (relé) | 5V | SAL / GND (Bloque 3) | — | F9P · watchdog · 4G |  | IOREF = 3.3 V (nivel de los UART del F9P)
9 · Modo B (relé) | — | switch XBee del Pro | — | UART1 |  | Libera UART2 para el relé
9 · Modo B (relé) | Señal | PA2 | — | F9P UART1 RX |  | Monitor de fix
9 · Modo B (relé) | Señal | PA3 | — | F9P UART1 TX |  | Monitor de fix
9 · Modo B (relé) | Señal | F9P TX2 (UART2) | — | PA10 (USART1 RX) |  | Relé: la subida entra al MCU
9 · Modo B (relé) | Señal | PA9 (USART1 TX) | — | 4G DIN |  | El MCU relé + inyecta $PHLG
9 · Modo B (relé) | Señal | 4G DOUT | — | F9P RX2 (UART2) |  | RTCM3 DIRECTO (no pasa por el MCU) → correcciones intactas
9 · Modo B (relé) | 3V3 | PA10 | R 22 kΩ | 3V3 | 22 kΩ | DFU-safe (idle high)
9 · Modo B (relé) | — | 4G NTRIP Master | breakout XBee (SparkFun BOB-08276) | fuera del socket |  | Para interponer el MCU
9 · Modo B (relé) | — | 4G NTRIP Master | — | servidor (4G/NTRIP) |  | $PHLG llega en banda al backend
10 · Respaldo batería | 5V | 5 V vehículo (SD-15B-05) | — | TP4056 IN+ |  | Camino de carga
10 · Respaldo batería | GND | TP4056 IN− | — | GND
10 · Respaldo batería | — | TP4056 BAT+ | — | 18650 + (nodo compartido)
10 · Respaldo batería | — | 18650 + | — | MT3608 IN+ |  | Nodo compartido (carga + boost)
10 · Respaldo batería | GND | 18650 − | — | GND
10 · Respaldo batería | GND | MT3608 IN− / OUT− | — | GND
10 · Respaldo batería | 5V | MT3608 OUT+ (eleva 3.6→5 V) | D 1N5819 | MAIN5V | 1N5819 | Respaldo (OR)
10 · Respaldo batería | 5V | 5 V vehículo | D 1N5819 | MAIN5V | 1N5819 | Primario (OR) — el vehículo tiene prioridad
10 · Respaldo batería | — | NTC 10 k | — | pin TEMP del cargador (TP4056 proto / LTC4040 PCB) | 10 kΩ | Temp de celda — NO va al MCU (ver Nota abajo)
10 · Respaldo batería | Analóg. | 18650 + | → Bloque 4 | PA0 (BAT_SENSE) |  | Sensado de voltaje de batería
10 · Respaldo batería | — | MT3608 | ajustar apenas < 5 V vehículo | — |  | Para que el vehículo tenga prioridad; PCB usa LTC4040
11 · Temp analógica | 3V3 | 3V3 | R 10 kΩ (1%) | nodo (PB1) | 10 kΩ | Divisor fijo (superior)
11 · Temp analógica | Analóg. | nodo (PB1) | — | PB1 (ADC1_IN9) |  | Entrada analógica de temperatura; ~1.65 V @ 25 °C
11 · Temp analógica | — | nodo (PB1) | NTC 10 kΩ (termistor) | GND | 10 kΩ | Beta ~3950; ponerlo en el punto caliente
11 · Temp analógica | GND | nodo (PB1) | C 100 nF | GND | 100 nF | Filtro

## Mapa de pines
Pin | Función | Tipo | Bloque(s)
5V / GND / 3V3 | Rieles (3V3 = LDO del Blackpill) | Power | 1
PA0 | BAT_SENSE — batería ÷2 | ADC | 4, 10
PA1 | PWR_CTRL — interruptor de carga del stack | Salida | 3
PA2 | USART2 TX → F9P UART1 RX (NMEA) | UART | 8, 9
PA3 | USART2 RX ← F9P UART1 TX (NMEA) | UART | 8, 9
PA4 | 5V_SENSE — vehículo ÷2 | ADC | 4
PA5 | IGN_SENSE — digital, INPUT_PULLDOWN, SIN divisor | Entrada dig. | 4
PA6 | FAN_PWM — 25 kHz (TIM3_CH1) | PWM | 5
PA8 | CHRG_EN (planeado) — corta carga si celda caliente | Salida | batería / firmware
PA9 | USART1 TX → 4G DIN (relé $PHLG) — Modo B | UART | 9
PA10 | USART1 RX ← F9P TX2 (relé) — Modo B; 22 kΩ→3V3 | UART | 9
PB0 | EXT_LED — LED de estado | Salida | 2
PB1 | Temperatura analógica (NTC ÷) — ADC1_IN9 (libre) | ADC | 11
PB6 | I²C1 SCL — SHT40/TMP102 | I²C | 6
PB7 | I²C1 SDA — SHT40/TMP102 | I²C | 6
PB10 | FAN_TACH — DNP (ventilador de 2 hilos) | — | 5
PB12–PB15 | Gauge de batería (4 LEDs) — firmware pendiente | Salida | 7
PC13 | LED onboard (activo-bajo) | Salida | —
NRST | Reset (botón a GND) | Reset | 7

## Fuentes y convertidores
Componente | Función | Entrada | Salida | Bloque | Nota
Mean Well SD-15B-05 | Fuente principal 5 V | 18–36 V (24 V) | 5 V · 3 A | 1 | Riel MAIN5V (módulo industrial)
LM2596 (o MP1584) | 5 V SEPARADO para el ventilador | 24 V | 5.0 V (ajustable) | 5 | Ajustar con multímetro; PCB = MP1584 (U2)
DFR1015 | Acondiciona ignición | 12–24 V | 5 V | 4 | On-board en v3; GX16 p3 = ignición cruda; 4 terminales (IN±/OUT±)
TP4056 | Cargador del 18650 (proto) | 5 V vehículo | carga 1S | 10 | Stand-in de banco; PCB = LTC4040
MT3608 | Elevador de respaldo | 3.6 V (18650) | 5 V | 10 | Ajustar apenas < 5 V del vehículo
LTC4040 (PCB) | Battery-backup manager: carga + power-path + boost + NTC | 5 V vehículo / batería | 5 V | B (por diseñar) | Carga temp-cualificada por NTC; RPROG ≈ C/5 ≤ 2.5 A para 12 Ah
18650 1S4P | Pack de respaldo | — | 3.6 V · ~12 Ah | 4, 10 | '40 Ah' era un error → corregido a ~12 Ah (2026-06-30)

## Estado y cambios
Área | Cambio / estado | Detalle
Batería | Pack = ~12 Ah (2026-06-30) | '40 Ah' era error; dimensiona RPROG + timer del LTC4040 (2.5 A máx ≈ C/5)
Ventilador | 2 hilos (sin tach) | PB10 DNP; el fallo del ventilador se infiere por temperatura (firmware pendiente)
Ventilador | 5 V del ventilador = LM2596 | 24→5 V separado (ajustar 5.0 V) para no hundir el 5 V principal (inrush)
Ignición | DFR1015 de 4 terminales | IN+/IN−/OUT+/OUT−; ambos GND al GND del sistema
Ignición | Clamp BAT54 | Ánodo=PA5, cátodo=3V3 → PA5 ≤ 3.3 V; digital, SIN divisor (Finding 2)
Batería | NTC → pin TEMP del cargador | TP4056 (proto) / LTC4040 (PCB); NO va al MCU. El MCU lee temp por el TMP102 (I²C)
Temperatura | NTC analógico → PB1 (no hay SHT40) | Divisor 3V3-10k(1%)-NTC 10k-GND a PB1 (ADC1_IN9). Firmware: Beta/Steinhart + posible corte CHRG_EN. Ponerlo en el punto caliente (batería/modem). Bloque 11
NTRIP | Modo B (relé / inyección $PHLG) | F9P TX2→PA10→PA9→4G DIN (inyecta $PHLG); RTCM3 DOUT→RX2 directo; breakout BOB-08276; switch→UART1; IOREF 3.3 V
Batería | Respaldo proto = TP4056 + MT3608 | 2× 1N5819 en OR hacia MAIN5V; el PCB usa el LTC4040
Firmware — pendiente | Gauge PB12-15 · CHRG_EN · fan-fault por temp | Bench-test antes de flashear (el sandbox no compila STM32)
PCB — pendiente | Bloque B (LTC4040) + bypass fail-safe UART2 | El bypass normalmente-cerrado evita que un MCU ausente/colgado corte las correcciones (Modo B)
Cobertura de partes | Sección 1 + 3 = suficiente para el core | Sección 2 (TP4056/MT3608) sólo para el respaldo de batería