## Lista de compras
LISTA DE COMPRAS — Tarjeta Watchdog (3 prototipos)
COMO USAR ESTA LISTA: 1) Imprimela y llevala. 2) Compra la SECCION 1 (y pregunta por la SECCION 2) en la tienda de electronica (Steren / AG Electronica / la de tu zona). 3) Marca con una palomita lo que consigas. 4) Si NO hay algo, pide el sustituto de la ultima columna. 5) Pregunta el precio ANTES de pagar - los precios son aproximados. 6) La SECCION 3 NO esta en la tienda: eso se pide por internet. 7) Lo de 'YA LO TENEMOS' NO se compra.
OK | Cant. | Que pedir (ensenale esto al de la tienda) | Para que es | Precio aprox. c/u | Subtotal | Si NO hay, pide...
SECCION 1 - EN LA TIENDA DE ELECTRONICA (compralo aqui)
[ ] | 3 | Protoboard de 830 puntos | Tabla para armar sin soldar | 120 | 360 | Protoboard mediana
[ ] | 2 | Cable Dupont MACHO-MACHO (paquete ~65) | Cables para conectar | 60 | 120 | Cualquier paquete de cables
[ ] | 2 | Cable Dupont MACHO-HEMBRA (paquete ~40) | Conectar a las tarjetas | 50 | 100 | -
[ ] | 3 | Tira de pines MACHO 2.54 mm (1x40) | Pines para las tarjetas | 15 | 45 | 'Tira de pines'
[ ] | 2 | Tira de pines HEMBRA 2.54 mm (1x40) | Base para enchufar tarjetas | 20 | 40 | -
[ ] | 1 | Resistencias 1/4 W - CAJA SURTIDA | Varias resistencias | 120 | 120 | Que traiga 100, 330, 1k, 4.7k, 10k, 100k ohm
[ ] | 30 | Capacitor ceramico 100 nF (dice '104') | Filtros | 2 | 60 | -
[ ] | 12 | Capacitor electrolitico 100 uF 16 V | Respaldo de energia | 5 | 60 | -
[ ] | 15 | LED de 3 mm o 5 mm (cualquier color) | Luces indicadoras | 2 | 30 | -
[ ] | 6 | Transistor 2N3904 (NPN, TO-92) | Control | 5 | 30 | -
[ ] | 6 | MOSFET IRF9540N (TO-220, con orificio de tornillo) | Interruptor de energia | 20 | 120 | MOSFET 'canal P' de 30V o mas
[ ] | 4 | MOSFET IRLZ44N (TO-220) - TIPO LOGICO | Control del ventilador | 25 | 100 | TIP120 (avisale a Leo)
[ ] | 4 | Diodo Zener 15 V 1 W (1N4744A) | Proteccion | 3 | 12 | -
[ ] | 15 | Diodo 1N5819 (Schottky) | Proteccion / respaldo | 5 | 75 | 1N4007
[ ] | 8 | Push button / boton de 4 patitas | Boton de reinicio | 3 | 24 | Cualquier boton chico
[ ] | 4 | Apagador / switch de palanca (2 A) | Cortar la energia | 25 | 100 | Apagador de palanca
[ ] | 4 | Potenciometro de 10 k (trimmer chico) | Pruebas | 15 | 60 | -
[ ] | 4 | Ventilador 5 V, 40-60 mm, de 2 CABLES (2 hilos) | Enfriamiento | 60 | 240 | Cualquier ventilador chico de 5 V (2 cables)
[ ] | 3 | Porta-pilas 18650 (para 4 pilas) | Para la bateria | 40 | 120 | 4 porta-pilas de 1 pila
[ ] | 5 | Termistor NTC de 10 k | Sensor de temperatura | 10 | 50 | -
[ ] | 3 | Sensor LM35 (TO-92) - opcional | Temperatura (respaldo) | 25 | 75 | DS18B20
|  |  | SUBTOTAL |  | 1941
SECCION 2 - MODULOS (en tiendas grandes; si no, por internet)
[ ] | 4 | Modulo cargador de pila TP4056 (con proteccion) | Cargar la bateria | 15 | 60 | Por internet si no hay
[ ] | 4 | Modulo ELEVADOR de voltaje MT3608 (boost) | Subir voltaje de la pila | 15 | 60 | Por internet si no hay
[ ] | 4 | Modulo REDUCTOR LM2596 o MP1584 (buck) | Bajar 24V a 5V | 35 | 140 | Por internet si no hay
[ ] | 4 | Tarjeta STM32 'Blackpill' (STM32F411) | El cerebro de la tarjeta | 120 | 480 | Por internet (Amazon/AliExpress)
|  |  | SUBTOTAL |  | 740
SECCION 3 - PEDIR POR INTERNET (NO esta en la tienda)
[ ] | 3 | Sensor SHT40 (o SHT31) - tarjetita I2C | Temperatura + humedad | 120 | 360 | Adafruit / AliExpress
[ ] | 3 | Sensor TMP102 - tarjetita I2C | Temperatura de la pila | 90 | 270 | Adafruit / AliExpress
[ ] | 3 | Modulo DFR1015 (marca DFRobot) | Senal de ignicion | 110 | 330 | DFRobot / Amazon (ya tenemos 1)
|  |  | SUBTOTAL |  | 960
YA LO TENEMOS - NO COMPRAR
simpleRTK2B Pro (GPS F9P) - ArduSimple
Master 4G NTRIP (XBee LTE) - ArduSimple
Antenas (GPS + 2 de LTE)
Fuente Mean Well SD-15B-05 (24V a 5V) - o fuente de banco
Pila 18650 1S4P (Hyvel) + PowerBoost
Multimetro y cable USB-C